## List1
GYMNÁZIUM, PRAHA 9, LITOMĚŘICKÁ 726
REKONSTRUKCE UČEBNY FYZIKY
VÝKAZ VÝMĚR
Kód položky | Popis | MJ | Množství celkem | Cena jednotková | Cena celkem | Hmotnost | Hmotnost celkem | Hmotnost sutě | Hmotnost sutě celkem | Sazba DPH | Typ položky | Úroveň |  | suť |  | přesun hmot
| Bourací práce | [8 empty] | 10 | 11 | 12 |  | t/m.j. | t | t/m.j. | t
| Vyvěšení stávajícího dveřního křídla 800 / 1970mm.včetné prahu do kabinetu | ks | 1 |  | 0
| Vystěhování zařízení třídy, včetně částečné likvidace (katedra, lavice, židle, žaluzie) | kpl | 1 |  | 0
| Demontáž školní tabule a nástěnky | kpl | 1 |  | 0
| Demontáž a odstranění skříní | kpl | 1 |  | 0
| Demontáž okenních parapetů | ks | 4 |  | 0
| Demontáž PVC a soklů | m2 | 96 |  | 0
| Demontáž dřevotřískových desek podlahy tl. 22mm | m2 | 96 |  | 0
| Demontáž akustické předstěny | m2 | 27 |  | 0
| Demontáže sanita (umyvadlo, sifon) | ks | 1 |  | 0
| Demontáž keramického obkladu za umyvadlem | m2 | 3 |  | 0
| Demontáž promítacího projektoru a plátna | ks | 1 |  | 0
| Osekání omítek 30% | m2 | 40 |  | 0
| Oškrábání štukových omítek | m2 | 132 |  | 0
| Stavební přípomoce pro rozvody elektro a ZTI - vrtání, sekání prostupů a drážek | kpl | 1 |  | 0
Nové práce - dodávka a montáž
| Zednické začištění po rozvodech elektro a ZTI | bm | 26 |  | 0
| Začištění omítek okolo dveří a oken s použitím maltové směsi | bm | 50 |  | 0
| Oprava vápenocementových omítek 30% | m2 | 40 |  | 0
| Nové štukové omítky | m2 | 132 |  | 0
| Keramický obklad 200mm x 200mm, včetně lepidla a spárovačky | m2 | 5 |  | 0
| Oprava dřevěné konstrukce stupňů podlahy 30 % | kpl | 1 |  | 0
| Protihluková stěna - příčka SDK tl. 150mm, 2x opláštěná, tl. Izolace 100mm, 61 dB | m2 | 27 |  | 0
| Protihlukové dveře 800 / 1970mm včetně prahu | ks | 1 |  | 0
| SDK předstěna 3 300 x 3 500 x 150mm | m2 | 12 |  | 0
| Strop - kazetový podhled | m2 | 86 |  | 0
| SDK - snížení podhledu u oken 1 200mm x 900mm | m2 | 11 |  | 0
| Okenní zatemňovací rolety kategorie PG"B" 100% Blackkout, ovládací el. motory 230V + vypínače | ks | 4 |  | 0
| Oprava dřevěné konstrukce stupňů podlahy 30 % | kpl | 1 |  | 0
| Podlaha učebny - OSB desky tl. 22mm | m2 | 116 |  | 0
| PVC včetně soklových lišt a prořezu | m2 | 116 |  | 0
| Hliníkové samolepící krycí lišty hran schodů | bm | 48 |  | 0
| Doplnění zábradlí včetně nátěru | kpl | 1 |  | 0
| Nerezový dřez, včetně skřínky | ks | 1 |  | 0
| Nástěnná nerezová baterie | ks | 1 |  | 0
| Malba - Primalex Standard, 1x penetrace + 2x nátěr barva | m2 | 132 |  | 0
| Nátěr rozvodů ÚT - 2x syntetickou barvou | m2 | 15 |  | 0
| ZTI - úprava rozvodů vody a odpadu | ks | 1 |  | 0
Elektro - silnoproud, slaboproud
| Doplnění rozvaděče | kpl | 1 |  | 0
| Nový rozvaděč | kpl | 1 |  | 0
| Montážní materiál - kabely, krabice, svorky | kpl | 1 |  | 0
| Kompletační materiál - spínače, zásuvky | kpl | 1 |  | 0
| Svítidlo C - zářivka 60 x 60 / led 42W / učebna | ks | 12 |  | 0
| Svítidlo D - zářivka led 24W / tabule | ks | 1 |  | 0
| Svítidlo NZ - Begeli 11W / 1h | ks | 1 |  | 0
| Demontáž stávající elektroinstalace včetně svítidel | kpl | 1 |  | 0
| Revize elektro | ks | 1 |  | 0
| Koordinace + dokumentace skutečného provedení | kpl | 1 |  | 0
Elektro - slaboproud
| PC - RACK 19"/12U - Triton komplet učebna fyziky | kpl | 1 |  | 0
| Materiál PC (kabely, zásuvky, zaměření a revize) | kpl | 1 |  | 0
| Stropní držák projektoru - Connect IT | ks | 1 |  | 0
| Audio - PA Hi-fi zesilovač / SPL-700 MP3 | ks | 1 |  | 0
| Audio reproduktory AQ-M24D | pár | 2 |  | 0
| Konzole reproduktoru | pár | 2 |  | 0
| Odzkoušení audio systému + zaškolení obsluhy | kpl | 1 |  | 0
Ostatní práce elektro
| Koordinace | kpl | 1 |  | 0
| Podružný materiál | kpl | 1 |  | 0
| Doprava a přesuny materiálu pro práce elektro | kpl | 1 |  | 0
Mobiliář třídy - dodávka a montáž- LTD standard buk, hrany ABS barevné
| Lavice trojmístná kotvená 1 950 x 760 x 600mm | ks | 12 |  | 0
| Židle BNK ohýbaná překližka přírodní, výškově stavitelná, kluzáky | ks | 36 |  | 0
| Stůl se skříňkou PC 1 200 x 760 x 700mm | ks | 1 |  | 0
| Židle kancelářská čalouněná | ks | 1 |  | 0
| Katedra - pracovní dřevotřísková deska s odolným povrchem 3 000 x 380 x 700mm | ks | 1 |  | 0
| Katedra - skříňka s policí 600 x 1 00 x 700mm | ks | 3 |  | 0
| Katedra - skříňka s výklopným čílkem, 1 x police | ks | 2 |  | 0
| Skříň - spodní, police 800 x 720 x 500mm | ks | 6 |  | 0
| Skříň - spodní, police 800 x 720 x 400mm | ks | 2 |  | 0
| Skříň - spodní, police 800 x 910 x 500mm | ks | 3 |  | 0
| Skříň - střední prosklená, 2 police 800 x 1 200 x 400mm | ks | 5 |  | 0
| Skříň - střední prosklená, 2 police 800 x 1 200 x 500mm | ks | 6 |  | 0
| Skříň - horní, 1 police 800 x 600 x 400mm | ks | 5 |  | 0
| Skříň - horní, 1 police 800 x 600 x 500mm | ks | 6 |  | 0
| Skříň - dolní rohová, 4 police 1 920 x 900 / 900mm | ks | 1 |  | 0
| horní rohová, 1 police 600 x 900 / 900 | ks | 1 |  | 0
| Skříň - pod výlevku | ks | 1 |  | 0
| Parapet s větrací mřížkou | ks | 15 |  | 0
| Montážní materiál | kpl | 1 |  | 0
| Montáž nábytku | kpl | 1 |  | 0
| Doprava nábytku na stavbu | kpl | 1 |  | 0
| Nástěnka 1800x900mm | ks | 2 |  | 0
Tabule
| Interaktivní tabule SMART Board 885 | ks | 1 |  | 0
| SMART výukový software pro SMART Board 885 | ks | 1 |  | 0
| Ozvučení SMART Board Audio -V | ks | 1 |  | 0
| Projektor EPSON EB-685W | ks | 1 |  | 0
| Plynový pojezd SB X885,Epson eb-685w bílá křída | ks | 1 |  | 0
| Repeater aktivní USB SMART USB-XT | ks | 1 |  | 0
| Kabel HDMI, VivoLink Pro HDMI Cable, 10m, (M/M) | ks | 1 |  | 0
| Instalace práceTYP9 včetně instalačního materiálu | kpl | 1 |  | 0
| Revize | ks | 1 |  | 0
Ostatní náklady
| Ruční přesuny hmot | kpl | 1 |  | 0
| Lešení lehké pomocné, výška podlahy do 1,2 m | kpl | 1 |  | 0
| Průběžný úklid a závěrečný úklid | kpl | 1 |  | 0
| Likvidace odpadu (suť, dřevo, demontovaný nábytek) | kpl | 1 |  | 0
| Doprava materiálu na stavbu | kpl | 1 |  | 0
| ZRN Celkem |  |  |  | 0 | [7 empty] | #REF!
| Vedlejší rozpočtové náklady | % | 6 |  | 0
| NABÍDKOVÁ CENA CELKEM ( bez DPH ) |  |  |  | 0
| DPH 21% | % | 21 |  | 0
| NABÍDKOVÁ CENA CELKEM ( včetně DPH ) |  |  |  | 0
V Praze dne: